## 数字沉浸声音频系统
宜春学院文化艺术中心表演实训平台项目数字沉浸式音频系统备清单
序号 | 类型 | 数量 | 单位 | 技术参数
a. 数字沉浸式音频扬声器系统
1 | 舞台左右声道主扩可组线性阵列式扬声器系统 | 12 | 只 | 1、采用线阵列全频扬声器 2、单只扬声器最大声压级：≥140dB 3、频率响应：不劣于55Hz～20KHz 4、水平覆盖角度（-6dB)：水平≥100°; 5、垂直覆盖角度（-6dB)：单只垂直覆扩散角度：≥10° 6、额定功率：≥1000W； 驱动单元:低频≥2×10”钕瓷驱动器；中频≥1×2”驱动器；高频≥1×1”驱动器；
2 | 舞台中央声道主扩可组线性阵列式扬声器系统 | 3 | 只 | 1、采用线阵列全频扬声器 2、单只扬声器最大声压级：≥140dB 3、频率响应：不劣于55Hz～20KHz 4、水平覆盖角度（-6dB)：水平≥100°; 5、垂直覆盖角度（-6dB)：单只垂直覆扩散角度：≥10° 6、额定功率：≥1000W； 驱动单元:低频≥2×10”钕瓷驱动器；中频≥1×2”驱动器；高频≥1×1”驱动器；
3 | 超低音主扩倒向式扬声器 | 4 | 只 | 1、驱动单元:≥1个21寸或2个18寸超低音驱动单元； 2、最大声压级（Max SPL）：≧141dB； 3、频率响应：低频下限≤32Hz 4、额定功率：≥1000W；
4 | 左右声道下拉声像扬声器 | 2 | 只 | 1、音箱结构：≥1个12寸低音驱动单元； 2、最大声压级（Max SPL）：≥133dB； 3、频率响应：不劣于65 Hz～18KHz； 4、水平/垂直覆盖角度：≥90°/50°； 5、额定功率：≥500W;
5 | 台唇近场补声扬声器 | 5 | 只 | 1、音箱结构：≥1个8寸低音驱动单元； 2、最大声压级（Max SPL）：≥124dB； 3、频率响应：不劣于65 Hz～18K Hz； 4、水平/垂直覆盖角度：≥90°/50°； 5、额定功率：≥250W
6 | 舞台固定返送扬声器 | 2 | 只 | 1：低音单元:≥1个12寸低音驱动单元； 2、最大声压级（Max SPL）：≥130dB； 3、频率响应：不劣于65 Hz～18KHz； 4、水平/垂直覆盖角度：≥90°/50°； 5、额定功率：≥500W;
7 | 舞台流动专业返送扬声器 | 6 | 只 | 1、音箱结构：≥1个12寸低音驱动单元； 2、最大声压级（Max SPL）：≥135dB； 3、频率响应(±3 dB)：65 Hz～18kHz； 4、水平/垂直覆盖角度：≥75°/50°； 5、额定功率：≥500W;
8 | 数字沉浸声扬声器(池座观众厅两侧墙面） | 10 | 只 | 1、音箱结构：≥1个8寸低音驱动单元； 2、最大声压级（Max SPL）：≥124dB； 3、频率响应(±3 dB)：不劣于65 Hz～18K Hz； 4、水平/垂直覆盖角度：≥90°/50°；
9 | 数字沉浸声扬声器(池座观众厅后墙） | 6 | 只 | 1、音箱结构：≥1个8寸低音驱动单元； 2、最大声压级（Max SPL）：≥124dB； 3、频率响应(±3 dB)：不劣于65 Hz～18K Hz； 4、水平/垂直覆盖角度：≥90°/50°；
10 | 数字音频环境可变扬声器(楼座观众厅两侧墙面） | 6 | 只 | 1、音箱结构：≥1个8寸低音驱动单元； 2、最大声压级（Max SPL）：≥124dB； 3、频率响应(±3 dB)：不劣于65 Hz～18K Hz； 4、水平/垂直覆盖角度：≥90°/50°；
11 | 数字音频环境可变扬声器(楼座观众厅后墙） | 6 | 只 | 1、音箱结构：≥1个8寸低音驱动单元； 2、最大声压级（Max SPL）：≥124dB； 3、频率响应(±3 dB)：不劣于65 Hz～18K Hz； 4、水平/垂直覆盖角度：≥90°/50°；
12 | 有源监听扬声器 | 2 | 只 | 1、驱动单元：不小于1个5英寸低频驱动单元，不小于1个1英寸高频驱动单元 2、频率响应：低频≤42 Hz–高频≥43 kHz （-3dB) 3、投射角度 ：≥90º 4、最大声压级：≥114dB
b.沉浸声音频信号控制与处理系统
13 | 左中右超低主扩四通道DSP数字功率放大器 | 1 | 组 | 1、采用无源扬声器： （1）选用四通道功率放大器，与扬声器同品牌，每通道配置独立的DSP处理器，具有分频器、均衡、压限、延时等功能； （2）功率放大器数量必须满足主扩最大声压级要求，通道匹配要求符合原厂推荐配置，内置扬声器数据库，可快速调用扬声器参数； （3）功放每通道负载阻抗不得小于8欧；功放每通道输出功率≥扬声器同阻抗额定功率1.5倍 （4）DSP处理≥48KHz采样率； （5）功率放大器须配置有Milan-AVB/Dante/AES3/模拟/任意2种信号并行输入接口，并可实现信号间备份功能； 功放的通道应与扬声器的数量 1：1 对应
14 | 下拉声像、返送、台唇、数字沉浸声扬声器四通道数字功放 | 1 | 组 | 1、采用无源扬声器： （1）选用四通道功率放大器，与扬声器同品牌，每通道配置独立的DSP处理器，具有分频器、均衡、压限、延时等功能； （2）功率放大器数量必须满足主扩最大声压级要求，通道匹配要求符合原厂推荐配置，内置扬声器数据库，可快速调用扬声器参数； （3）功放每通道负载阻抗不得小于8欧；功放每通道输出功率≥扬声器同阻抗额定功率1.5倍 （4）DSP处理≥48KHz采样率； （5）功率放大器须配置有Milan-AVB/Dante/AES3/模拟/任意2种信号并行输入接口，并可实现信号间备份功能； 功放的通道应与扬声器的数量 1：1 对应
15 | 数字音频信号监控平台 | 1 | 台 | 1．音频接口：内置≥8*8音频处理矩阵; 2、音频处理器支持≥8路模拟音频输入，支持48V幻象电源供电，可接驳任意类型的话筒或音源； 3.可内置插卡4进4出Dante网络音频模块，可直接入 Dante有源音箱4.具有路由、混音、动态、均衡、分频、反馈抑制、回声抑制、环境噪声抑制、自动混音、音量、音频监控、发送配置等处理功能。 5.支持设备自有触摸屏操作，支持外接触摸屏操作，无线无线平板操作； 6.具备音视频编码模块，可以自由选择输入1到4路视频输入信号，并呈现在控制端界面内，实现可现化切换； 7.支持音频处理器、多媒体矩阵可实时修改输入输出通道名称，方便用户标识对应的信息； 8.内置音频管理软件，前端用户界面内可实时显示音频系统的输入输入电平，实时监测设备是否在线；
16 | 专业数字主控调音台 | 1 | 台 | 1.≥64 路全功能可控输入通道； 2.输入母线具有高低切、4 段全频全参数均衡、压缩、噪声门、延时的处理能力 ； 3.≥16 路全功能可控母线输出； 4.≥8 矩阵输出(母线之外)； 5.自带 2 个≥10 英寸显示屏或 1 个≥21 英寸显示屏； 5.具有 LCR 母线和主输出母线及推子，具有不少于 12 路 VCA 压控母线和 4 个静音编组； 6.本机自带不少于 3 个显示屏或 2 个≥10 英寸显示屏或 1 个≥21 英寸显示屏； 7.≥33个电动推子; 8:双冗余电源; 9.≥16 台内置图示 EQ； 10.≥4 台独立内置效果器； 11.采样频率≥48KHz； 12.内部 DSP 运算精度不小于 40bit ； 13.支持调音台热备份功能 ； 14.支持 64 路 MADI 光纤接口或 dante 接口连接音乐工作站，可供 64 路同步多轨音频录放使用；
17 | 控制室数字音频接口箱 | 1 | 台 | 与主扩声数字调音台同一品牌配套连接； 物理通道数总数：≥40 路话筒输入，≥16 路线路输出； 采样频率：≥48kHz
18 | 数字音频通道协议卡 | 1 | 套 | 1、支持64路AES50信号协议转换 2、支持转换为MADI、DANTE、AES50（48kHz/96kHz）、USB协议等 4、标准1U尺寸
19 | 不间断备份电源系统 | 1 | 套 | 高频机 单进单出 3kVA\2.4kW \pf=0.8（默认） \标配电池\9AH*6pcs \190*395*328(mm)\23kg
20 | 多讯道沉浸声声效处理系统（包含管理制作播放平台，处理软件引擎；数字声场优化处理器；沉浸式数字虚拟声卡；沉浸式管理服务器） | 1 | 套 | 硬件部分： 1、服务器电脑配置标准不低于以下要求：19寸4U标准机箱、 CPU:主频:2.8GHz、 最高睿频:5.2GHz 三级缓存:20MB 10核芯、显卡： 6GB192bit显存、 32G内存、硬盘规格：固态硬盘：1TSSD+机械硬盘：2THDD 2、数字声场优化处理器：数量不少于2台，每台提供不少于16路模拟输入和16路模拟输出；优于24bit48K声音处理能力；内置包括均衡、动态、延时、混音、分频、信号、啸叫、回声处理等音频处理模块，最大处理通道16x16；内置DANTE数字音频协议接口 3、沉浸式数字虚拟声卡：不少于64*64CH，可以将Windows或Mac OS X电脑变成Dante支持的设备，立即连接到任何Dante网络;不需要特殊的硬件或修改,Dante虚拟声卡使用计算机的以太网端口与网络上其他支持Dante的设备通信 沉浸式软件功能处理能力不低于以下要求： 1、支持不少于64通道输入及不少于64通道空间渲染通道输出； 2、引擎渲染处理：最多不少于128个声音对象输入；最多不少于128个声音对象输出； 3、基于场的（非基于对象的后期合成非实时渲染算法）实时空间声场重构算法：支持HOA（高阶ambisonics）、VBAP（基于矢量幅度平移）及VBAP3D； 4、声场还原精度：支持7阶64通道； 5、内置空间混响处理引擎：可以在既有声像分配模式下，自动的在全部音箱的参与下渲染出接近自然的空间混响效果； 6、多通道数字传输协议支持：AES67\MILAN； 7、支持主流的音频工作站进行插件型制作：PT，Nuendo, Pyramix，reaper； 8、支持立体声，杜比5.1，7.1，5.1.2，5.1.4，7.1.2，7.1.4， 9、可远程操作的软件系统； 10、三维空间声场建模、多声道还音扬声器点位建模、混响模式处理 11、 4D声像定位/声效轨迹移动自动算法 12、 支持第三方集成扩展OSC通讯开发协议；进行声音实时轨迹控制 多讯道沉浸声处理器为纯硬件架构，不采用电脑+软件模拟的方式
21 | 专业数字音频桥接交换机 | 4 | 台 | 1、传输模式：全双工/半双工自适应 2、传输速率：10/100/1000Mbps 3、电源功率：<20w 4、背板带宽：52Gbps包转发率 38.7Mpps 5、其它参数防雷：共模防护6KV 6、端口结构：非模块化 7、端口描述：≥24个10/100/1000Mbps自适应以太网端口
c. 音源重放系统
25 | 数字音频工作站 | 1 | 台 | 1、不低于双核i5或R5处理器，CPU速度不小于：2.3GHz 2、内存容量不少于：8GB 3、硬盘容量不少于：512G固态 4、屏幕尺寸不小于：14英寸 5、显示比例：宽屏16：9 6、可接入局域网：10/100/1000Mbps
26 | 工业级高清监视器 | 1 | 台 | 1、尺寸：不小于24英寸 2、屏幕比例：16:9 3、对比度：1000:1 4、响应时间：2ms-4ms 5、面板：IPS技术
27 | 无损音源输入专业声卡 | 1 | 台 | 1、不少于4 个输入， 4个输出的音频接口。 2、输入阻抗：1K5Ω 3、增益范围：0至+ 70dB 4、频率响应：（模拟到模拟）-3dB <10Hz到100kHz 5、谐波失真：0.005％（40dB增益） 6、噪声EIN：通常为-127dB（70dB增益） 7、高通滤波器：-3dB 100Hz 18dB /Oct 8、输入阻抗：1MΩ/10KΩ 9、增益范围：+6至+ 30dB 10、频率响应：（模拟到模拟）-3dB <10Hz到100kHz 11、谐波失真：0.005％
28 | 数字音频网桥 | 2 | 台 | 1、全千兆以太网交换机 2、传输速率：1000Mbps 3、接口数目：至少24个千兆网端口
29 | 封闭式监听耳机 | 1 | 副 | 1、产品类型：主动降噪封闭式耳机 2、佩戴方式：大耳筒头戴式 3、功能用途：HiFi耳机，监听耳机 4、频响范围：不劣于15-25000Hz 5、产品阻抗：55欧姆 6、灵敏度：≥91dB 7、最大功率：200mW 8、耳机插头：3.5mm插头（直型，镀金）
d. 传声系统
（1）无线话筒设备
30 | 数字单通道无线接收机(专业演唱） | 2 | 台 | 1、频率范围：AS:520-558MHz，K+:925-937,5MHz，GBw:606-678MHz，Gw:558-626MHz，Bw:626-698MHz，Cw:718-790MHz，Dw:790-865MHz，Aw+:470-558MHz，Gw1:558-608MHz 2、THD，总谐波失真：≤0.9% 3、音频输出：6.3mm插头（非平衡）：+12dBU：XLR插口（平衡）：+18dBU 4、信噪比：≥115dBA 5、频点可调范围：最高88MHz 6、单通道数字式分集接收机，清晰24位数字音频，多达63个兼容系统 7、面板LCD菜单和锁定控制功能，频率和电源锁定，可调整对比度和亮度 8、外置直流供电，配备机架安装套件 9、每个通道拥有独立的增益控制、LED电平表和XLR输出 10、高达72 MHz的调谐范围，具备频率扫描，自动分配频率，及红外线同步功能 11、每个通道最高60 dB可独立调整增益
31 | 数字无线手持话筒（专业演唱） | 2 | 支 | 1、指向特征：超心型 2、收音头：动圈或电容式 3、灵敏度：2 mV/Pa±3dB 4、频率范围：不劣于40-18000Hz 5、产品声道：立体声 6、产品阻抗：350欧姆
32 | 数字双通道无线话筒接收机（演员独唱） | 2 | 台 | 1、频率范围：AS:520-558MHz，K+:925-937,5MHz，GBw:606-678MHz，Gw:558-626MHz，Bw:626-698MHz，Cw:718-790MHz，Dw:790-865MHz，Aw+:470-558MHz，Gw1:558-608MHz 2、THD，总谐波失真：≤0.9% 3、音频输出：6.3mm插头（非平衡）：+12dBU：XLR插口（平衡）：+18dBU 4、信噪比：≥115dBA 5、支持超宽64MHz工作频带 6、支持长距离模式(LR)，具有全数字音频编解码技术 7、高效优化的音频编解码器。全新的链路密度链路密度模式，确保在1MHz频带内多达5个通道的可靠传输。 8、等间距频率间隔允许更大的通道数量和简单的设置 9、不少于32个高质量RF预选滤波器，优化了天线输入端干扰信号的抑制 10、支持误码校正和音频误码掩蔽 11、自动化频率设置 12、数字和变压器平衡式模拟输出XLR、6.3毫米插口内置天
33 | 无线手持话筒（演员独唱） | 4 | 支 | 1、指向特征：超心型 2、收音头：动圈或电容式 3、灵敏度：2 mV/Pa±3dB 4、频率范围：不劣于40-18000Hz 5、产品声道：立体声 6、产品阻抗：350欧姆
34 | 全数字四通道无线机架式接收机 | 4 | 台 | 1、一拖四无线数字接收系统 2、具有数字系统的电脑监控软件，可以遥控64组系统的各项操作 3、传输延迟低于2.9ms，动态范围达115dBA以上，失真低于0.03% 4、内建10种音头的数字音频等化器和10种数字反回授等化器 5、数字式自动选讯接收，消除断讯，延长接收距离及稳定度 6、≥72MHz频宽，便于选择更多互不干扰的频道数 7、彩色主动发光VFD视窗，各项功能数据一目了然 8、全音域音质不会随着接收讯号强弱或使用距离而改变 9、支持256bits加密功能 10、载波频率范围： 不劣于UHF 480~934 MHz 11、频带宽度：≥72MHz 12、音频取样规格：不劣于24-bit/44.1KHz音频取样率 13、传输延迟：< 2.9ms
35 | 无线头戴话筒 | 16 | 支 | 1、类型：微型肉色头戴式电容话筒 2、频率响应：不劣于40Hz-20KHz 3、灵敏度：≥-52dBV±3dBV/Pa (0dB=1V/Pa) 4、最大承受音压：≥138dB (Typical，1%THD)
36 | 无线全数字腰包发射器 | 16 | 台 | 1、机壳：镁合金 2、载波频段：不劣于UHF482~698MHz 3、振荡模式：PLL电路 4、频带宽度：以ACT功能自动与接收机频宽同步 5、频率调整：ACT自动追锁接收机工作频道 6、输出功率：可切换50mW或10mW 7、谐波辐射：<-55dBc 8、输入灵敏度：支持+12dB、+6dB、0dB、-6dB、-12dB、-18dB六段增益。 9、静音遥控插孔：可选配静音控制连接线
37 | 数字超心形指向式天线 | 2 | 付 | 1、类型：外接延长天线 2、频段：不劣于UHF 470 - 1000 MHz 3、天线增益支持4 - 6 dBi 4、内置强波器：内置0 - 12 dB连续可调增益强波器 5、天线阻抗：≥50Ω
38 | 数字多通道天线放大分配器 | 3 | 台 | 1、天线分配：两组主动式一对四分配输出及两组主动式一对一分配输出 2、适用频带范围：不劣于470~850MHz 3、输入截断点：≥+32dBm 4、缆线损耗侦测功能：支持自动侦测缆线损耗，用以控制MPB-30的增益 5、RF输出端增益：≥+1.0dB±1dB 6、输出/入增益：≥+1.0dB±1dB 7、输出端隔离度：>18dB在400~1000MHz 8、频段选择性：低端≥35dB, 高端≥30dB 9、输出/入阻抗：≤50Ω 10、天线输出接头：TNC插座
39 | 壁装式安装支架 | 2 | 付 | 1、天线专用壁装安装支架 2、材质：铝合金 3、承重：10KG
（2）人声独唱/合唱话筒
40 | 双咪式立杆独唱话筒 | 1 | 套 | 1、音类型：电容式 2、指 向 性：心型 3、频率响应：不劣于30-20000Hz 4、信 噪 比：≥78dB，1KHz于1Pa 5、灵 敏 度：≥25mV/pa 6、最大声压级：≥138dB SPL, 1 kHz 于 1% T.H.D. 7、输出阻抗: ≥200Ω 8、工作电压：幻象48V
41 | 多功能超心型短枪电容话筒 | 8 | 支 | 1、拾音类别： 背极电容式 ，可用于钢琴拾音、弦乐、管乐、人声等多种功能的拾音。 2、指 向 性： 超指向性 3、频 响： 不劣于40-20000Hz 4、高通滤波: ≥180 Hz, 12 dB/octave 5、灵敏度(48V/1.5V): ≥-38 dB (12.5 mV) re 1V at 1 Pa -39 dB (11.2 mV) re 1V at 1 Pa 6、最大声压级(48V/1.5V): ≥130 dB SPL, 1 kHz at 1% T.H.D. 115 dB SPL, 1 kHz at 1% T.H.D. 7、输出阻抗(48V/1.5V): ≥500Ω / 600Ω 8、动态范围(48V/1.5V): ≥106 dB, 1 kHz at Max SPL 91 dB, 1 kHz at Max SPL
2.2、民乐人声拾音
42 | 电容人声话筒 | 2 | 支 | 1、拾音类型：大膜片电容式 2、指 向 性：支持心型/8字型/圆型三种模式 3、频率响应：不劣于20-20000Hz 4、输出阻抗: ≥200Ω 5、信 噪 比： ≥78dB 6、灵 敏 度： ≥25mV/Pa 7、工作电压：幻象48V 8、最大承受声压级： ≥138dB
43 | 动圈人声话筒 | 2 | 支 | 1、音类型：大膜片动圈式 2、指 向 性：心型 3、频率响应：不劣于240-20000Hz 4、输出阻抗: ≥200Ω 5、信 噪 比：≥78dB 6、灵 敏 度：≥4mV/Pa 7、工作电压：幻象48V 8、最大承受声压级：≥132dB
2.3、大型乐队乐器拾音
44 | 多功能超心型长枪电容话筒 | 4 | 支 | 1、频率范围:不劣于30 - 18000 Hz 2、灵 敏 度:≥-36dB（@1kHz、94dB S.P.L） 3、指 向 性:支持强指向/ super-cardioid/lobar 4、最大声压级:≥132dB (@THD≤1%,1KHz) 5、输出阻抗:≥35Ω 6、高通滤波:150Hz, 12dB/octave 7、幻象供电:12-48V 8、等效噪声级:≤20dBA
45 | 铜管、木管多功能乐器拾音电容话筒 | 4 | 支 | 1、频率范围：不劣于20 - 20000 Hz 2、灵 敏 度：≥-39dB（@1kHz） 3、指 向 性： 支持超心形 4、最大声压级：≥132dB(@THD≤0.5%,1KHz) 5、输出阻抗：≥100Ω 6、幻象供电：支持12V - 48V（4mA） 7、等效噪声级：≤18dBA 8、用于弦乐器,铜管乐器
46 | 多功能乐器拾音动圈话筒 | 4 | 支 | 1、双音色铝带话筒， 2、8字形指向性动圈，采用双音色设计，分别适合电声乐器或近讲人声的拾音， 3、频响范围：不劣于30Hz-15kHz， 4、灵敏度：≥54.5dB
2.4、大型乐队打击乐乐器拾音
47 | 鼓套装话筒 | 1 | 套 | 1、5话筒套装，包含底鼓话筒，军鼓话筒，嗵鼓话筒2只，地嗵鼓话筒及话筒夹。 （1）底鼓话筒：心型指向，灵敏度0.8mV/Pa@1k，30Hz-15kHz，最大SPL:144dB，离轴抑制＞20dB.. （2）军鼓话筒：心型指向，离轴抑制>23dB,灵敏度1.6mV/Pa@1k，50Hz-16kHz，峰值SPL≥140dB （3）嗵鼓话筒：动圈乐器话筒，超心型指向，离轴抑制＞30dB,灵敏度1.2mV/Pa@1k，频率响应68Hz-18kHz，峰值SPL≥144dB
2.5、会议拾音话筒
48 | 数字手拉手会议系统主机 | 1 | 台 | 控制和传输均采用数字技术，符合国际标准 频率响应达到20Hz-20kHz，采样频率为48KHz或32KHz 内置独立音量增益调节，话筒内置增益补偿，低音消除 5段EQ均衡可调，VIP专用EQ设置 线路1输入接口可配置为麦克风输入或线性输入 线路1/2独立调控 可自定义会议单元编号，能有效避免ID地址冲突 具备系统自检测，故障定位，会议室拆分/合并 可任意指定VIP单元，支持150台主席单元并指定其中一台为执行主席单元 抗手机干扰能力 系统支持线路带电“热插拔”功能 支持内、外部储存设备复制功能，内部闪存数据可复制到外部USB；会议录音及外部音源输入录音，最大录制时间达1500小时（内置16G闪存+支持64G的USB，Class 4以上的闪存） 具备三个RS-232串口，可连接PC电脑、中控系统、高清视频矩阵 中控控制接口可以配置不同的波特率 支持最多32个代表申请发言序列，支持PC软件上实时申请序列显示 可设置发言时间及结束前提醒 摄像跟踪，支持摄像机脱机预设置并可设置会议单元关闭时摄像机动作 支持RS-422或RS-485通信方式控制摄像机 可接入其它电容式麦克风或动圈麦克风 内置平衡及非平衡音频输入、输出接口 五种话筒管理模式 数量限制模式（支持开启话筒1～6) 先进先出模式（支持开启话筒1～6) 发言申请模式（支持开启话筒1～6) 声控模式 （支持开启话筒1～6) 按键发言模式（支持开启话筒1～6) 6路单元接口，支持120台单元，通过扩展可连接4095台会议单元 支持一线式手拉手连接、Y型线连接、分线盒连接、音频连接盒连接及环形手拉手连接 具备紧急广播信号输入接口，警报触发方式可选择 内置国际通用电源及稳压系统 系统扩展：支持一台备份主机，会议室合并模式支持8台主机合并，最多支持99台主机
49 | 数字手拉手会议系统主席单元 | 1 | 支 | 每台会议单元可任意分配ID地址，避免重复 具有五种话筒工作模式 数量限制模式/先进先出模式/申请发言模式/声控模式/按键发言模式 独立音量增益调节、话筒自动增益补偿、低音消除 5段EQ均衡可调，VIP专用EQ设置 视频跟踪 话筒可以上下60度，左右180度可调，操控灵活 抗手机干扰能力单元类型：主席发言单元 频率响应：20-20kHz 麦克风类型：电容式 麦克风灵敏度：-46dBV/Pa 信噪比：≥80dB 动态范围：≥80dB 总谐波失真：< 0.1% 工作电压：24V DC
50 | 数字手拉手会议系统代表单元 | 8 | 支 | 每台会议单元可任意分配ID地址，避免重复 具有五种话筒工作模式 数量限制模式/先进先出模式/申请发言模式/声控模式/按键发言模式 独立音量增益调节、话筒自动增益补偿、低音消除 5段EQ均衡可调，VIP专用EQ设置 视频跟踪 话筒可以上下60度，左右180度可调，操控灵活 抗手机干扰能力单元类型：代表发言单元 频率响应：20-20kHz 麦克风类型：电容式 麦克风灵敏度：-46dBV/Pa 信噪比：≥80dB 动态范围：≥80dB 总谐波失真：< 0.1% 工作电压：24V DC
51 | 专用延长线 | 1 | 根 | 10米专用连接线
52 | 内部通讯对讲机（若安全管理系统需要采购，此项就不需要；此项作为替代无安全管理系统下的内部通讯实现形式） | 16 | 只 | 频率范围：UHF400-440MHz； 最大通话距离：≥5km； 电池容量：≥2000mAh； 信道数量：≥255 个； 防水防尘：≥IP54 标准； 频率稳定度：≥±0.5Pmm； 电池工作时间：模拟≥10 小时，数字≥12 小时； 天线阻抗：50Ω； 输出功率：UHF 高功率≥3W，UHF 低功率≥1.5W； 重量：≤170g； 备注：该产品需配套包含同品牌原厂对讲耳机。
53 | 专业一拖四 无线会议话筒 | 2 | 套 | 内置3编组叠机频率,一键调取. 同一频段可同时轻松叠机三套使用； 具有IR红外线自动对频功能,一键自动对频锁定； 四通道音量独立可调. 提供4+1音频输出.四通道各音频音量输出独立可控； 提供多种发射器可选. 发射器中会议/手持/领夹 可以混搭使用. 互不干扰； 背光式LED显示屏指示了RF和AF信号强度，频率，频率组/频道等工作状态； 采用4通道相同的工作频率,使得发射器之间可以随时互换,极大地增强了操作的灵活性； 采用最新的UHF波段无线音频发射芯片模块IC. 具有优越的RF性能和音频性能，为客户提供专业级的音质体验。配合杂讯锁定静噪控制与数码导频技术, 当发射器关闭时，导频控制将AF信号静音以抑制噪声，同时将接收机对应通道静音。保证了对干扰信号的有效阻隔。 接收机系统指标 频率范围 : 610~670 MHz 调制方式 : FM 可调范围 : 50MHz 信道数目: 200 信道间隔 : 300KHz 频率稳定度 :±0.005% 动态范围:100dB 音频响应 : 80Hz-18KHz(±3dB) 综合信噪比 :>105 dB 综合失真 : ≤0.5% 工作温度 : -10℃ -+40 ℃ 接收机指标 接收机方式：二次变频超外差 中频频率 ：第一中频：110MHz, second 10.7MHz 无线接口 ：BNC/50Ω 灵敏度 ：12dBμV（80DbS/N） 灵敏度调节范围 ：12-32 dBμV 杂散抑制 ：>75dB 最大输出电平：+10dBV 工作电压电流: 12V 1000mA 发射器指标： 输出功率：高功率30MW，低功率3MW 音频频率响应：40~18,000Hz，（+1 dB，-3 dB）.整体系统频率响应取决于选取的话筒单元 杂散抑制: -60db 电池寿命：正常功率发射时，可使用超过20小时 锌铝合金结构
e. 数字沉浸声矩阵信号传输系统
（1）桥架、线管
54 | 100×100电缆桥架 | 200 | 米 | 符合国标，宽：100mm；高：100mm；壁厚：≥1.2mm
55 | 100×50电缆桥架 | 200 | 米 | 符合国标，宽：100mm；高：50mm；壁厚：≥1.0mm
56 | 200×100电缆桥架 | 100 | 米 | 符合国标，宽：200mm；高：100mm；壁厚：≥1.5mm
57 | 安装葫芦 | 6 | 个 | 1、电动葫芦 2、负载：1吨 3、起重高度：≥9米 4、起升速度：≥2米/分钟 5、电机功率：≥500W
（2）线缆
58 | 广播级数字音频跳线架 | 2 | 台 | 1、支持不少于2排24路Neutrik 插口，符合BPO 316 / MIL-P-641/3标准 2、坚固结实的锌合金外壳 3、具有彩色通道识别带 4、通过跳线，实现6个可编开关结构 5、根据AES3提供优秀的模拟和数字信号传输，采样频率48 kHz 6、具有高品质，长寿命的镀金Neutrik插口 7、具有灵活的接地系统
59 | 音频过机线 | 500 | 米 | 1、音频安装线缆，采用优质高纯度（OFC）无氧铜丝绞合，特别配方聚乙烯绝缘；灰色聚氯乙烯护套，护套为绞形，较细，硬线，适合机柜后面使用。 2、护套外径：≥4.5mm 3、导体截面积：≥0.37mm2 4、导体结构：7/0.26mm镀锡铜丝绞合 5、2芯加铝箔屏蔽 6、导体直流电阻（20℃）48Ω /km 7、芯-芯电容：≥70pF/m 8、芯-屏蔽之间的电容：≥120pF/m
60 | 话筒线 | 4000 | 米 | 1、缠绕屏蔽麦克风线缆，采用优质高纯度（OFC）无氧铜丝绞合，特别配方聚氯乙烯绝缘，黑色弹性聚氯乙烯护套。 2、护套外径：6.0mm 3、导体截面积：0.3mm2 4、导体直流电阻59Ω /km 5、2芯加黄铜丝缠绕屏蔽 6、芯-芯之间的电容：150pF/m 7、芯-屏蔽之间的电容：250pF/m
61 | 电源线(一） | 200 | 米 | 1、类型:低烟无卤电缆线 2、材质:铜芯 3、规格:3*4平方线缆 4、敷设方式、部位: 穿管、沿桥架（线槽）、支架、悬吊等 说明:含电缆头制作安装、防火堵洞、电缆防护，具体要求按国家有关规范/标准执行
62 | 电源线(二） | 100 | 米 | 1、类型:低烟无卤电缆线 2、材质:铜芯 3、规格:3*2.5平方线缆 4、敷设方式、部位: 穿管、沿桥架（线槽）、支架、悬吊等 说明:含电缆头制作安装、防火堵洞、电缆防护，具体要求按国家有关规范/标准执行
63 | 专业数字音频线（AES/EBU) | 1200 | 米 | 1、导体：实芯裸铜丝 2、导体规格：23AWG 3、特性阻抗：≥100Ω 4、规格：CAT6 UTP 5、护套：PVC
64 | 50Ω同轴电缆 | 100 | 米 | 1、超长距离50Ω同轴线缆，采用优质高纯度（OFC）无氧单芯铜丝 ，发泡聚乙烯绝缘， 黑色聚氯乙烯护套。 2、护套外径：≥7.5mm 3、编织加铝箔屏蔽，屏蔽覆盖率≥95％ 4、芯与屏蔽之间的电容：≥84pF/m 5、特性阻抗：50Ω 6、衰减：≤17.5dB/100m@750MHz，≤21.6dB/100m@1000MHz。 7、使用长度（max）100米
65 | 75Ω同轴电缆 | 150 | 米 | 1、采用优质高纯度（OFC）无氧单芯铜丝，发泡聚乙烯绝缘，镀锡铜丝编织屏蔽加铜箔屏蔽，黑色聚氯乙烯护套。 2、导体线规：16AWG 3、编织加铜箔屏蔽，编织屏蔽覆盖率90％ 4、标称护套外径：≥7.7mm 5、标称特性阻抗：75Ω 6、标称芯-屏蔽之间的电容：52pF/m 7、标称衰减： 21dB/100m@1500MHz（3G-SDI） 50.86dB/100m@6000MHz（12G-SDI） 8、标称回波损耗： ≥22dB@5-1000MHz ≥18dB@1001-3000MHz ≥15dB@6000MHz
66 | 扬声器线缆 | 1200 | 米 | 1、护套绞形扬声器线缆，采用优质高纯度（OFC）无氧铜丝绞合，特别配方聚氯乙烯绝缘,灰色聚氯乙烯护套；适用于工程暗线架设。 2、4芯绞合加护套 3、护套外径：≥16.1mm 4、导体截面积：≥6.0mm2 5、导体直流电阻：3Ω /km
67 | 扬声器线缆 | 2600 | 米 | 1、护套绞形扬声器线缆，采用优质高纯度（OFC）无氧铜丝绞合，特别配方聚氯乙烯绝缘，灰色聚氯乙烯护套；适用于工程暗线架设。 2、2芯绞合加护套 3、护套外径：≥11.2mm 4、导体截面积：≥4.0mm2 5、导体直流电阻：4Ω/km
（3）辅材辅件
68 | 2节 高杆话筒架 | 10 | 支 | 1、折叠式的支架腿，立杆二节，及单臂。 2、重量2.5kg 3、高度1010-1720mm 臂长805mm
69 | 2节低杆话筒架 | 6 | 支 | 1、立杆两节，斜臂两节。 2、高度750-1430mm。臂长400-710mm， 3、重量1.85kg。
70 | 主扩声扬声器吊架 | 2 | 副 | 左、右主扩声线阵列扬声器专用吊架，由垂直阵列扬声器吊架、专用锁具板连接件组成
71 | 超低音扬声器专用吊架 | 2 | 副 | 左、右超重低音扬声器专用吊架，由垂直阵列扬声器吊架、专用锁具板连接件组成
72 | 拉声像扬声器安装支架 | 2 | 副 | 拉声像扬声器专用长U型托架
73 | 台唇补声扬声器安装支架 | 6 | 副 | 台唇扬声器专用长U型托架
74 | 音频信号专用接口盒 | 4 | 个 | 1、扬声器专用信号连接信号箱，具有网络接口，扬声器信号接口。 2、现有30 A rms持续额定功率
75 | 四芯扬声器插头（公母） | 60 | 对 | 1、现有40 A rms持续额定功率 2、高达50 A音频信号，负载持续率50% 3、仅有3种部件，便于组装 4、高压缩材料 – 使用寿命长，可靠性高 5、简易并极其精密的锁定系统“快速锁定” 6、改良的锁闩
76 | RJ45头 | 1 | 盒 | 1、电缆直径，以mm为单位max. 8 0.315' 2、插入压力，以以N为单位≤ 20 3、拔出压力，以以N为单位≤ 20 4、使用寿命，以连接次数计> 1000
77 | 4路数字音频信号接口箱 | 4 | 个 | 1、锌合金面板材质 2、内置4路XLR卡农模块， 3、内置隔离变压模块
78 | 6路数字音频信号接口箱 | 2 | 个 | 1、锌合金面板材质 2、内置6路XLR卡农模块，2路数字网络模块 3、内置隔离变压模块
79 | 多媒体数字接口盒 | 1 | 个 | 1、内置RJ45模块1个 2、内置电源模块1个 3、内置3.5莲花音频模块1个。 4、内置卡侬2个面板采用高级航空铝材，表面阳极氧化着色处理
80 | 数字音频信号转换器 | 10 | 副 | 1、卡侬转6.5大三芯6.35对卡农公TRS平衡信号 2、拉线长度：1.5米 3、导线根数：2根 4、截面面积：0.3mm/23AWG 5、导线铜丝数量：60根 6、直流电阻：6.4Ω/100m
81 | 广播级数字音频跳线架 | 3 | 台 | 1、支持不少于2排24路Neutrik 插口，符合BPO 316 / MIL-P-641/3标准 2、坚固结实的锌合金外壳 3、具有彩色通道识别带 4、通过跳线，实现6个可编开关结构 5、根据AES3提供优秀的模拟和数字信号传输，采样频率48 kHz 6、具有高品质，长寿命的镀金Neutrik插口 7、具有灵活的接地系统
82 | 卡侬公母头 | 200 | 对 | 3芯电缆连接器，公/母，镀镍外壳，镀银触点
83 | 6.35mm插头 | 10 | 个 | 1、单声道（TS）和立体声（TRS）插头 2、直线和直角样式 3、结实的镍或黑铬压铸外壳 4、镀镍或镀金接点 5、卡盘式应变释放 6、精密加工的插针，无铆钉 7、彩色保护罩和环，用于编码 8、无声插头，适合乐器（吉他）应用
（4）机柜、机架、接线箱
84 | 42U机柜 | 3 | 个 | 1、专业42U机柜，高度：2 米 ，尺寸：800*600 2、型材焊接框架结构,框架强度高; 3、高通风率平板六角网孔前门和双开平板六角网孔后门，一揽子解决机械保护、通风散热、外部观察机器运行状态三方面的使用问题; 4、可方便地安装集中配电单元 5、前后门配月光锁; 6、静载承重达1000KG（带支架）最大承重达1600KG
85 | 22U机柜 | 1 | 个 | 1、专业22U机柜，高度：1.2米 ，尺寸：600*600 2、型材焊接框架结构,框架强度高; 3、高通风率平板六角网孔前门和双开平板六角网孔后门，一揽子解决机械保护、通风散热、外部观察机器运行状态三方面的使用问题; 4、可方便地安装集中配电单元 5、前后门配月光锁;
（5）其他工程辅件及周边设备
86 | 控制室音频专业操作台 | 1 | 台 | 1.规格尺寸：台面宽度≥2800mm，深度≥980mm,距地面高750mm，背墙高150mm，柜体深度≥550mm。 2.性能要求： （1）双框架结构：内部主框架为钢架防静电喷塑处理，承重部件采用鞍钢不低于2.5mm厚优质冷轧钢。 （2）台面板：25mm密度板双面粘贴1.0mm防火板，整体厚度不低于27mm，大面板之间需做隐藏式箭头所链接，整体连接后必须平整光滑无缝隙。 （3）台面边缘：控制台手枕边：控制台面前端采用聚氨酯加模压铸成型的手枕边，宽度不小于30mm，保证手臂工作时舒适性，具有良好的抗刮，耐磨及耐腐蚀效果，满足人员长期24小时工作带来的相关磨损，后端面后端面使用不小于6mm厚的软聚氨酯封边条。 （4）前后门使用1.2mm厚度冷轧钢板冲压成型，整体厚度为20mm,门板铰链具备阻尼功能，确保100000次开关要求。 （5）后背墙：铝型材采用蜂窝结构截面厚度不低于3mm，表面要经过耐磨电喷处理，防静电，有易于显示器支臂悬挂的凹槽。 （6）侧板：侧板材质采用防火板与亚克力相结合的方式，组成独特样式；侧板与台面衔接自然，其外观面可添加LOGO，展现与控制台呼应的效果。
87 | 8路数字电源时序器 | 6 | 台 | 1、提供不少于8路继电器端口输出 2、单路负载电流可达≥20A； 3、可通过面板按键，对输出端口单独或全部进行控制； 4、可通过面板按键,对输出端口单独或全部进行控制，面板有8个通道选择指示灯和8个通道状态指示灯； 5、提供RS232串口、RS232级联口，可对输出端口单独或全部进行控制； 6、可通过软件指令，锁闭和解锁面板按键操作功能； 7、提供1-8号端口独立开关控制指令和时序开关控制指令； 8、通过随机软件可对设备进行端口控制、ID设置、各输出端口的开关延时设置、互锁设置等。

## 舞台灯光系统
宜春学院文化艺术中心表演实训平台项目舞台灯光系统设备清单
序号 | 类型 | 数量 | 单位 | 技术参数
A. 舞台灯光设备
1 | 5°LED数字成像灯 | 22 | 台 | 1、电压：AC 100V-264V/50-60HZ； 2、光源：≥300W LED 灯珠 3、4叶手动切割片，创造出不同形状光斑 4、颜色：暖白、正白、冷白，可选； 5、色温：3200K/4000K/600K可自选； 6、角度范围不小于：5度 7、解决远距离面光的需求，有效距离：不少于 30 米； 8、显色指数：≥ 92Ra； 9、光源寿命：≥50000小时； 10、调光频率：1000Hz 或更优 ； 11、驱动电流：≥ 800mA 或更优； 12、采用恒流驱动和电源，无闪光，适合录像拍摄。 13、控制信号：DMX512 或更优； 14、控制模式：自走，主从； 15、DMX 通道：≥ 2CH；
2 | 10°数字LED数字成像灯 | 18 | 台 | 1、电压：AC 100V-264V/50-60HZ； 2、光源：≥300W LED 灯珠 3、4叶手动切割片，创造出不同形状光斑 4、颜色：暖白、正白、冷白，可选； 5、色温：3200K/4000K/600K可自选； 6、角度范围不小于：10度 7、解决远距离面光的需求，有效距离：不少于 30 米； 8、显色指数：≥ 92Ra； 9、光源寿命：≥50000小时； 10、调光频率：1000Hz 或更优 ； 11、驱动电流：≥ 800mA 或更优； 12、采用恒流驱动和电源，无闪光，适合录像拍摄。 13、控制信号：DMX512 或更优； 14、控制模式：自走，主从； 15、DMX 通道：≥ 2CH；
3 | 多角度数字LED成像灯 | 24 | 台 | 1、输入电源：AC100V-240V，50/60HZ 2、LED：≥300W白光LED 3、色温：3200K/5600K可选 4、光通量：≥17000lm 5、显色指数（CRI）:≥92Ra 6、LED灯珠寿命：≥50，000小时 7、支持电子调光：0-100%线性调光 8、出光角度：14°19°、26°、36°、50°可选 9、电子频闪：不劣于1-20次/秒 10、冷却系统：热管配无噪音风扇 11、显示屏：LCD屏显示 12、信号输入与输出：XLR3Pin或XLR 5pin 13、控制模式：国际标准DMX512信号 14、通道模式：≥2个通道 15、防护等级：IP20
4 | 多功能LED数字电脑摇头切割灯 | 37 | 台 | 1、输入电压：AC220-240V, 50/60Hz， 2、光源：采用功率1200W白光LED光源，寿命≥20,000小时 3、显色指数≥95 3、线性变焦：9倍以上线性变焦，最大角度≥60° 4、色温：2700K-6500K线性色温调节。 5、对焦：具有自动对焦功能。 8、颜色盘：1个色片盘：6个颜色片+白光，半色效果，色片可任意定位，带双向旋转的彩虹效果，随机颜色模式 9、 1个旋转图案盘，≥6个插拔式图案片+白圆，具有抖动功能 10、1个固定图案盘，≥7个插拔式图案片+白圆，具有抖动功能 9、色温校正：0-100％线性降色温系统 11、棱镜：≥两个双向旋转棱镜，具有棱镜定位功能 13、调焦：DMX线性调焦 14、调光：0-100%线性调节 15、光圈：5-100%线性调节，具宏指令 17、轻度雾化、重度雾化等多种雾化模式 18、水平扫描≥540°，垂直扫描≥270°，16bit精度，具有复位功能 19、显示菜单：显示屏显示，内置可充电式电池 21、可从控台完成更改DMX地址码，机器重设 22、休眠功能：灯具断开信号时根据设定时间内自动进入休眠状态，高温自动保护功能。 23、通信设计：DMX有线/无线可选，RDM双向控制技术，ArtNet控制可选 24、精简模式不少于37个通道，标准模式不少于39个通道，扩展模式不少于60个通道
5 | 三合一电脑摇头灯 | 40 | 台 | 1、类型：图案、光束、染色三合一电脑摇头灯 2、类型：输入电压：100V~240V AC，50/60Hz 3、光源：光源功率≥380W，寿命≥6000小时 4、调焦：DMX线性调焦，支持自动变焦功能，任意位置调清晰图案后，放大缩小图案自动跟随对焦，图案自动清晰。 5、色温：2700-6500K大范围线性色温校正系统 6、颜色：1个固定色片盘不少于15种色片+白光,可线性色彩转换及半色彩虹效果 7、混色系统：采用CMY线性混色功能，具宏指令功能 8、固定图案：1个固定图案盘：不少于13个图案+白光 ，具有变速抖动效果、双向变速流动效果 9、动态图案：1个旋转图案盘有至少8个可选图案片+白光，可变速抖动/双向旋转效果，图案索引功能及16Bit精确微调 10、棱镜：不少于2个棱镜，可双向变速旋转 11、支持至少1个独立的雾化片 12、效果盘：1个图案效果盘，双向变速旋转，可分别与固定图案盘、旋转图案盘叠加 13、频闪：双片式频闪，不少于0.5-22次/秒 14、旋转角度：水平方向540°，垂直方向270°；具自动回位 15、出光角度：变焦3°-50°线性可调 16、精简模式：不少于19个通道，标准模式：不少于25个通道。 17、散热设计：采用风向引流与温度智能监控技术，能根据灯具启动、使用、关闭关闸、关闭灯泡等状态监控，根据灯具不同位置的温度高低，自动调整散热系统，有效控制灯具温度 18、自动节能：光电跟踪感应技术，当关闭光栅或CMY闭合时可自动降低光源耗电
6 | 数字蜂眼摇头染色灯 | 32 | 台 | 1、额定功率：≥650W 2、光源类型：不少于37颗 RGBW 四合一进口灯珠，每颗灯珠功率≥20W 光源色温：支持3200K-7000K线性可调 3、颜色宏功能：内置不少于多种颜色宏功能。 4、图形效果：内置至少24种可编辑图形效果，可编辑图形效果的颜色，背景底色，速度，正反转，拖尾，镜像，镜头旋转与旋转速度，宏功能颜色切换具有淡入淡出且浓度可调效果，宏功能切换可渐变 5、调光：至少三种调光曲线 6、16bit 调光技术，每个灯珠的单个颜色都能独立16bit调光，65536级调光。 7、变焦角度：不劣于8°- 50°，支持最小15倍变焦系统 8、机身含有彩色液晶触摸屏，显示内容中、英两种语言可随意切换，字体可倒转180°显示 9、智能温控:可根据外部温度变化而自动适应的智能化风机调控系统 10、频闪：不劣于0-25次/秒
7 | 四合一LED染色灯 | 64 | 台 | 1、额定电压：AC110V～240V, 50～60Hz 额定功率：≥200W 2、光源：不少于18颗×10W 足功率 四合一LED 灯珠，平均寿命：≥50000小时； 3、透镜角度：25°(15°、45°、60°可选)； 频闪：独立电子频闪 1-25Hz，可随机频闪，脉冲频闪，同步异步频闪，单色、混色温频闪； 4、混色：RGBW线性混色，不少于1600万种颜色（0-100%饱和度可调），内置宏功能； 5、电子调光：0-100%独立电子线性调光，摄像视频真实无闪烁 6、液晶LED数码显示菜单 7、控制模式：DMX512、内置程序自走、主从联机模式； 8、通道：不少低8 通道 9、特点：铸铝外壳，光效高，混光均匀，性能稳定，配一进一出手拉手信号线，1024 级超高灰度调光更加柔和。
8 | LED会议平板柔光灯 | 11 | 台 | 1、额定电压：AC110/230V+10% 2、额定频率：50Hz~60Hz 角度：120° 3、光源：≥480颗高显LED灯珠 4、色温：3220-5600K可调 5、显色指数：Ra≥92 6、通道数: ≥4个DMX512通道 控制模式：手动调光、频闪，DMX512，主从模式同步 7、无风机自然对流散热系统，散热性能良好，有效降低了LED的光衰，有效延长使用寿命 8、分体式控制结构设计有效提高整体的散热速度， 9、调光线性：0-100%连续可调，采用国际标准DMX 512控制信号
9 | 数字电脑追光灯 | 2 | 台 | 1、灯泡： ≥440W， 2、灯泡寿命 ≥1500小时； 3、光束角度 4°-12°可调； 4、灯泡色温：色温校正可7000K-3200K之间色温快速变换； 5、手动调光：亮度可实现0-100%调节； 6、电压：AC100-240V 50/60Hz ； 7、功率：≥550W 8、扫描角度：水平360°，垂直90°；可360°旋转和升降高度可调； 9、前置手动色纸可换色、混色 10、图案：带一个在灯体外可插拔式图案模组、可快速更换图案； 11、光圈：支持手动操作简单更便捷，可随意变换光
B.舞台效果设备
10 | DMX双雾化数码雾机 | 4 | 台 | 1、使用电压：220-240 V, 50/60 Hz 2、限流保险类型：Breaker 3、限流保险参数：5 A, 250 V 4、总功率：≥700 W 5、工作电流：3.0 A 6、电源输入连接方式：Lockable PowerCon 7、预热时间：0 分钟 8、油桶容积：≥5.0 L 9、机身控制：LCD control board 10、控制协议：DMX-512 11、DMX通道数：≥2
11 | DMX数码直喷烟机 | 2 | 台 | 1、使用电压：AC 220V-240V 50/60HZ 2、限流保险：≥15A/250V 3、功率：≥3000W 4、预热时间：≤7min 5、最大输出持续时间：≥50s 6、烟量输出：≥30800cuft/min 7、最大喷射距离：≥6m 8、耗油量：≤6.5min/L 9、无线遥控器：支持 10、DMX512信号控制：支持 11、油桶容积：≥5L
12 | 专业雾效油 | 1 | 箱 | 1、由高质量的无毒化学物质组成。 2、产生的雾效适用于各种类娱乐活动，不会产生任何的残留物或者污染物。 3、且极大程度的提高了雾机的使用寿命，只适用于非加热型雾机。
13 | 专业烟油 | 1 | 箱 | 1.环保配方的高端舞台专业中浓度烟雾油； 2.适用于各类专业演出场所，配合各种专业雾机、专业烟机使用。完美的烟雾效果即将呈现； 3.烟油消散时间：9分钟左右； 4.无色透明。
C. 灯光控制与信号传输系统
14 | 主数字电脑灯光控制台 | 1 | 台 | 1、Linux 操作系统 2、不少于7个DMX输出, 1个DMX输入,连接扩展器,最高可支持65536个通道参数 3、内置不少于2个电动可调宽视角15.4英寸触摸屏+1个9英寸高亮度多点触摸屏，可外置2个触摸屏. 4、不少于20个高精度电动推杆（60mm） 5、不少于2个AB场电动推杆(100mm) 6、不少于1个主控电动推杆 7、内置不少于7个光学编码器（带PUSH功能） 8、≥1个高灵敏轨迹球 9、≥2个千兆以太网口，支持MA NET，ARTNET，ETC NET2,PATHPORT,SCAN,SHOWNET,KINET1信号 10、≥4个USB口 11、具有独立可调黄色背光按键,内置键盘和抽屉 12、MIDI输入输出接口，LTC/SMPTE时间码 13、内置不少于60G固态硬盘,I5 CPU,8G内存 14、兼容MA1和MA2系统，任何版本可以任意升级 15、支持多台联机备份 16、支持手持式远程控制 17、支持舞台3D效果模拟，实时现场模拟 18、AC 宽电压电源: 100-240 V, 50/60Hz，内置不间断电源（UPS）
15 | 备份数字电脑灯光控制台 | 1 | 台 | 1、Linux 操作系统 2、不少于6个DMX输出, 1个DMX输入,连接扩展器,最高可支持65536个通道参数 3、内置不少于2个电动可调宽视角15.4英寸触摸屏+1个9英寸高亮度多点触摸屏，可外置2个触摸屏. 4、不少于16个高精度电动推杆（60mm） 5、不少于2个AB场电动推杆(100mm) 6、不少于1个主控电动推杆 7、内置不少于7个光学编码器（带PUSH功能） 8、≥1个高灵敏轨迹球 9、≥2个千兆以太网口，支持MA NET，ARTNET，ETC NET2,PATHPORT,SCAN,SHOWNET,KINET1信号 10、≥4个USB口 11、具有独立可调黄色背光按键,内置键盘和抽屉 12、MIDI输入输出接口，LTC/SMPTE时间码 13、内置不少于60G固态硬盘,I5 CPU,8G内存 14、兼容MA1和MA2系统，任何版本可以任意升级 15、支持多台联机备份 16、支持手持式远程控制 17、支持舞台3D效果模拟，实时现场模拟 18、AC 宽电压电源: 100-240 V, 50/60Hz，内置不间断电源（UPS）
16 | NPU数字灯光信号网络处理器 | 2 | 台 | 1、线路接口：不少于1个标准100M网络接口和8个光电隔离标准DMX接口 2、通信协议：支持标准Art-Net4协议，支持标准DMX和标准RDM协议 3、通道数量：≥4096个DMX通道 4、高级功能：支持Art-net官方管理工具和管理工具进行联机管理 5、电源输入：AC100-240V 50-60Hz 6、支持Linux操作系统
17 | 数字灯光网络基站 | 2 | 台 | 1、传输模式：全双工/半双工自适应 2、传输速率：10/100/1000Mbps 3、电源功率：<20w 4、背板带宽：52Gbps包转发率 38.7Mpps 5、其它参数防雷:共模防护≥6KV 6、端口数量：≥18个 7、端口描述 ：≥16个10/100/1000Mbps自适应以太网端口
18 | 数字灯光信号放大分配器 | 16 | 台 | 1、不少于1个网口和8个DMX数字灯光接口 2、协议转换器、信号合并器、信号放大器三重功能合一 3、同时支持ACN、Art-net、RTTP灯光网络协议并支持ACN、Art-net网络协议间的相互转换支持DHCP动态IP地址 4、该设备支持多种多个信号源自动切换, 可实际多张控制台间（可不同品牌及型号）的自动热备份 5、支持MAnet、ACN、Art-net网络协议间的相互转换功能可得2分。 6、支持DMX-512信号刷新率可调，最高达44Hz 7、能够实现系统重启时间小于1秒. 8、软件支持本地网络升级
19 | 96路网络数字电源直通柜 | 1 | 台 | 1、支持多备份无极触发控制技术：独立全数字触发，每个模块独立CPU数字处理，互不干涉，确保A、B、C三相负载平衡，自动识别回路地址码，依次排序； 2、支持无限制调光控制技术：多链路系统应用中实现地址码零空置（第六台96回路调光柜起始地址可设置为481，以此类推），并任意设置起始地址码； 3、支持双语言系统：支持中文和英文显示，随时任意切换； 4、支持液晶显示：柜身为触摸彩色液晶显示器，监控调光柜参数，每个抽屉单元液晶显示器显示工作状态； 5、柜身显示屏：具有智能显示及触摸控制的触摸彩色液晶显示屏，实时监视大柜运行状态，同时控制及设置现场DMX地址、调光曲线、工作模式、网络、初始化、在线抽屉、柜号和起始地址、工作模式、自动识别并切换、预热值、自诊断等参数； 6、具有抽屉显示屏：每个抽屉自带有液晶显示屏，显示回路地址、负载相位、调光亮度、工作模式、开关状态等参数；独立的LED工作状态指示，调光/直通手动切换及最高优先级紧急开关模式； 7、具有远程反馈、远程PC显示及设置功能：远程监控当前大柜运行状态，包括大柜初始化、恢复出厂默认值、工作方式、短路保护次数、调光设置、网络协议、预热值等主要参数的远程PC显示及设置； 预存20条调光曲线及无限的自定义调光曲线设置； 8、具有双独立RJ45网口：支持相同或不相同的sACN、ART-net标准网络协议同时工作，互为备份； 9、具有调试找灯、应急调光、“场”编辑、后备场景记录、编辑、回放功能，场景数≥99； 10、高调光精度：≥4096级,； 11、紧急场景记录：当所有控制信号突然中断，系统自动保持最后一个场景； 12、智能风机功能：具有低速、中速、高速和智能4种功能选择；当选择智能时，根据大柜内部工作温度自动切换至停止、低速、中速、高速模式： 13、双备份电源系统：具备电源的状态指示、报警，主电源出现故障可立即启动备用电源； 14、输出回路：96路；每路≥6KW
D. 舞台灯光信号矩阵传输系统
20 | 灯光机柜 | 2 | 个 | 1、专业18U机柜，高度：1 米 ，尺寸：600*600 2、型材焊接框架结构,框架强度高; 3、高通风率平板六角网孔前门和双开平板六角网孔后门，一揽子解决机械保护、通风散热、外部观察机器运行状态三方面的使用问题; 4、可方便地安装集中配电单元 5、前后门配月光锁;
21 | 专业操作台 | 1 | 台 | 1.规格尺寸：台面宽度≥2800mm，深度≥980mm,距地面高750mm，背墙高150mm，柜体深度≥550mm。 2.性能要求： （1）双框架结构：内部主框架为钢架防静电喷塑处理，承重部件采用鞍钢不低于2.5mm厚优质冷轧钢。 （2）台面板：25mm密度板双面粘贴1.0mm防火板，整体厚度不低于27mm，大面板之间需做隐藏式箭头所链接，整体连接后必须平整光滑无缝隙。 （3）台面边缘：控制台手枕边：控制台面前端采用聚氨酯加模压铸成型的手枕边，宽度不小于30mm，保证手臂工作时舒适性，具有良好的抗刮，耐磨及耐腐蚀效果，满足人员长期24小时工作带来的相关磨损，后端面后端面使用不小于6mm厚的软聚氨酯封边条。 （4）前后门使用1.2mm厚度冷轧钢板冲压成型，整体厚度为20mm,门板铰链具备阻尼功能，确保100000次开关要求。 （5）后背墙：铝型材采用蜂窝结构截面厚度不低于3mm，表面要经过耐磨电喷处理，防静电，有易于显示器支臂悬挂的凹槽。 （6）侧板：侧板材质采用防火板与亚克力相结合的方式，组成独特样式；侧板与台面衔接自然，其外观面可添加LOGO，展现与控制台呼应的效果。
22 | 灯钩 | 1 | 批 | 每个灯具至少配置 1 - 2个，灯光吊挂专用灯钩
23 | 保险链 | 1 | 批 | 每个灯具至少配置 1 - 2个，灯具安全吊挂保险链
24 | 舞台灯光专用阻燃电缆 | 8000 | 米 | 1、类型:低烟无卤电缆线 2、材质:铜芯 3、规格:3*4平方线缆 4、敷设方式、部位: 穿管、沿桥架（线槽）、支架、悬吊等 说明:含电缆头制作安装、防火堵洞、电缆防护，具体要求按设计图及国家有关规范/标准执行
25 | 舞台灯光专用阻燃扁平电缆（一） | 100 | 米 | 1、类型:低烟无卤电缆线 2、材质:铜芯 3、规格:36芯4平方铜芯电缆+8根DMX数字信号线 4、敷设方式、部位: 穿管、沿桥架（线槽）、支架、悬吊等 说明:含电缆头制作安装、防火堵洞、电缆防护，具体要求按设计图及国家有关规范/标准执行a
26 | 舞台灯光专用阻燃扁平电缆（二） | 300 | 米 | 1、类型:低烟无卤电缆线 2、材质:铜芯 3、规格:15芯4平方铜芯电缆+2根DMX数字信号线 4、敷设方式、部位: 穿管、沿桥架（线槽）、支架、悬吊等 说明:含电缆头制作安装、防火堵洞、电缆防护，具体要求按设计图及国家有关规范/标准执行a
27 | DMX51数字信号线缆 | 4500 | 米 | 专业的DMX512信号控制线缆，采用优质高纯度（OFC）无氧铜丝绞合特别配方聚乙烯绝缘，编织加铝箔屏蔽，弹性聚氯乙烯护套 护套外径：6.7mm 导体截面积：0.22mm2 导体直流电阻：81Ω /km 芯与芯之间的电容：55pF/m 芯与屏蔽之间的电容：95pF/m 特性阻抗：120Ω。
28 | 舞台灯光专用阻燃电缆（二） | 900 | 米 | 1、类型:低烟无卤电缆线 2、材质:铜芯 3、规格:3*2.5平方线缆 4、敷设方式、部位: 穿管、沿桥架（线槽）、支架、悬吊等 说明:含电缆头制作安装、防火堵洞、电缆防护，具体要求按设计图及国家有关规范/标准执行
29 | 舞台专业灯光用电总缆 | 150 | 米 | 150mm²低烟无卤阻燃软电缆
30 | 工业电源插座 | 10 | 个 | 1、电流:16A,电压：220V~250V 2、防雷工业插排，≥8位电源接口
31 | 舞台信号信号矩阵接口箱 | 8 | 套 | 1、额定电压：AC380V/AC220V/50Hz 2、材料：箱体采用球墨铸铝箱体 3、面板厚度：≥3.4mm 4、输入：支持不少于6个16A/32A舞台灯光防水电源模块，支持不少于4路UTP数字模块，支持模块快拆
32 | 数字灯光信号传输线 | 300 | 米 | 1、导体：实芯裸铜丝 2、导体规格：23AWG 3、特性阻抗：≥100Ω 4、规格：CAT6 UTP 5、护套：PVC
33 | 16A防水公母插头 | 300 | 对 | 1、极数：3P 2、电流：16A 3、电压：230V 4、防护等级：IP44
34 | 专业数字灯光信号理线器 | 89 | 组 | 1、同时支持额定电压：AC380V/AC220V/50Hz 2、采用铝合金定制面板， 3、内含16A专业灯光防水插座模块 4、支持多路DMX512信号模组 5、支持UTP数字网络信号模组
35 | 专业数字灯光信号传输接线端子箱（一） | 18 | 个 | 1、灯光线路转换专用接线端子箱 2、规格：15芯电缆接线段子+3个DMX512数字信号接线段子
36 | 专业数字灯光信号传输接线端子箱（二） | 4 | 个 | 1、灯光线路转换专用接线端子箱 2、规格：36芯电缆接线段子+8个DMX512数字信号接线段子
37 | 主电缆桥架 | 100 | 米 | 宽：300mm；高：200mm；壁厚：2.0mm，符合国标
38 | 分支电缆桥架 | 60 | 米 | 宽：200mm；高：100mm；壁厚：1.5mm，符合国标
39 | 舞台灯光信号桥架 | 300 | 米 | 宽：100mm；高：100mm；壁厚：1.2mm，符合国标

## 舞台机械系统
宜春学院文化艺术中心表演实训平台项目舞台机械系统设备清单
序号 | 类型 | 数量 | 单位 | 技术参数
c1.舞台机械台上设备
1 | 台口钢性防火幕升降系统 | 1 | 套 | 1、名称：台口电动升降刚性防火幕系统 2、电机：≥3.0KW高性能电机，多级减速机。 3、驱动方式：电动钢丝绳卷扬附液压阻尼驱动 3、幕体尺寸: 宽19.0m*高10.5m(防火幕幕体宽度大于台口结构宽度1.0m，高度大于台口结构高度0.5m)； 行 程：垂直行程≥10.0m 耐火极限：＞90分钟 提升速度：≥0.10m/s 下落时间：一级速度：距台面2.5m以上：10-20s 二级速度：距台面2.5m至距台面0.05m：20-30s 三级速度：距台面0.05m至台面：2s-5s 运转方式：支持电动和手动，可在消控室操作自动释放（提供与消防系统联动的接口） 幕体:槽钢、型钢，正反面涂装涂料;
2 | 电动升降对开变速大幕系统 | 1 | 套 | 1、名称：对开调速大幕系统 2、电机：≥1.1KW对开电机、一级减速机 3、荷载：≥6.0kN(大幕自重) 4、对开额定速度：0.2m/s（单边）变频调速 5、对开行程：9.0m（单边行程） 6、重复定位精度：定位精度不大于±5mm 7、运行噪音：≤45dB(A) 8、重迭部分长度：≥2m 9、保护装置:行(超)程限位装置、相序保护装置、过载保护装置、软启动装置、急停装置等；
3 | 电动升降前檐幕吊挂系统 | 1 | 套 | 1、类型：钢丝绳单层缠绕自动排绳大滚筒吊杆机 2、电机：≥3.0KW高精度制动电机+齿轮减速机 3、驱动方式：电动钢丝绳卷扬驱动 4、杆体:双层桁架式吊杆; 5、杆体长度: ≥19.0m; 6、载荷: ≥6.0KN; 7、升降速度: ≥0.2m/s; 8、吊点数:≥6; 9、定位精度:定位精度士5mm; 10、噪音:≤45db(A); 11、安全措施:行(超)程限位装置、松乱绳保护装置、防冲顶保护装置、过载保护、软启动保护、自动定位装置、相序保护装置、急停装置等。
4 | 电动升降灯景两用吊挂系统 | 23 | 套 | 1、类型：钢丝绳单层缠绕自动排绳大滚筒吊杆机 2、电机：≥3.0KW高精度制动电机+齿轮减速机 3、驱动方式：电动钢丝绳卷扬驱动 4、杆体:9道为三角笼式杆体;14道为双层行架式杆体; 5、杆体长度: ≥19.0m; 6、载荷: ≥6.0KN; 7、升降速度: ≥0.2m/s; 8、吊点数:≥6; 9、定位精度:定位精度士5mm; 10、噪音:≤45db(A); 11、安全措施:行(超)程限位装置、松乱绳保护装置、防冲顶保护装置、过载保护、软启动保护、自动定位装置、相序保护装置、急停装置等。
5 | 电动升降侧光定制机械结构 | 2 | 套 | 1、名称：电动升降平移侧光吊笼机械系统 2、类型：钢丝绳单层缠绕大滚筒自动排绳吊杆机 3、电机：≥3KW高精度制动电机 4、杆体:金属直排框架式结构;，杆体具有滑轮轨道和滑轮组结构，具有钢链，可手动平移侧光片 5、结构形式：双层杆体+4组侧光灯排定制结构; 6、净载荷:≥4.0KN; 7、速度: ≥0.2m/s; 8、定位精度:定位精度不大于土5mm: 9、安全措施:行(超)程限位装置、松乱绳保护装置、防冲顶保护装置、过载保护、软启动保护、自动定位装置、相序保护装置、急停装置、防撞装置等。
6 | 电动对开二幕系统 | 1 | 套 | 1、名称：升降对开调速二幕系统 2、电机：≥1.1KW对开电机、一级减速机 3、荷载：≥6.0kN(大幕自重) 4、对开额定速度：0.2m/s（单边）变频调速 5、对开行程：9.0m（单边行程） 6、重复定位精度：定位精度不大于±5mm 7、运行噪音：≤45dB(A) 8、重迭部分长度：≥2m 9、保护装置:行(超)程限位装置、相序保护装置、过载保护装置、软启动装置、急停装置等；
7 | 舞台机械专用承台检修马道 | 1 | 项 | 栅顶纵向电机安装钢梁，每组4根12#槽钢，共6道栅顶马道安装钢梁，每道1根100*100方钢，共2道栅顶纵向拐角梁，每道2根12#槽钢，所有钢材表面除锈并采取防锈措施油漆品种、刷漆遍数:所有部件应涂上底漆、二道漆，并按照设备说明涂面漆，底漆采用防锈漆，面漆采用树脂型。
c3、舞台机械数字控制系统
8 | 全数字机械控制系统 | 1 | 套 | 1、PLC控制方式1：触摸屏式控制台。人体工程学设计，采用工业以太网通讯协议，冗余网络设计，专业演出级中文操控软件，支持在没有预先关机的情况下关闭电源，不会造成数据丢失，工业计算机冗余设计，具备双重可靠性、稳定性和抗干扰能力，能够预置和记忆位置、单控、集控。升降及开闭均有指示灯指示，软件上升下降限位功能，配备急停按钮。 2、定位精度:士3mm,带相位检测电路。控制设备采用模块化设计，维修方便。 3、可进行人工干预。并备有完善的安全保护及应急措施；控制台可单独控制一道吊杆，也可编组同时控制8道吊杆升降。 4.带相位检测电路。控制设备采用模块化设计，维修方便。具有矩阵式切换变频调速功能
c4、机械辅材及附件
9 | 电缆桥架（一） | 1 | 批 | 1宽：200mm；高：100mm；壁厚：1.5mm 说明:含盖板、连接片、螺栓、扣锁、弯头三通等配件的制作安装及除锈刷油、支架制作安装及除锈刷油、防火封堵、接地
10 | 电缆桥架（二） | 1 | 批 | 宽：300mm；高：150mm；壁厚：1.5mm 说明:含盖板、连接片、螺栓、扣锁、弯头三通等配件的制作安装及除锈刷油、支架制作安装及除锈刷油、防火封堵、接地
11 | 电缆桥架（三） | 1 | 批 | 宽：100mm；高：100mm；壁厚：1.2mm 说明:含盖板、连接片、螺栓、扣锁、弯头三通等配件的制作安装及除锈刷油、支架制作安装及除锈刷油、防火封堵、接地
12 | 金属线管 | 1 | 批 | 1、名称:金属钢导管 2、规格:KBG25 3、配置形式:暗配
13 | 金属软管 | 1 | 批 | ￠25金属软管
14 | 电源电缆（一） | 1 | 批 | 1、材质:低烟无卤，铜芯 2、规格:ZC-RVV 3*16mm²+2*10mm² 3、敷设方式、部位:穿管、沿桥架（线槽）、支架、悬吊等
15 | 电源电缆（二） | 1 | 批 | 1、材质:低烟无卤，铜芯 2、规格:ZC-RVV 4*4mm² 3、敷设方式、部位:穿管、沿桥架（线槽）、支架、悬吊等
16 | 电源电缆（三） | 1 | 批 | 1、材质:低烟无卤，铜芯 2、规格:ZC-RVV4*1mm² 3、敷设方式、部位:穿管、沿桥架（线槽）、支架、悬吊等
17 | 电源电缆（四） | 1 | 批 | 1、材质:低烟无卤，铜芯 2、规格:ZC-RVV 4*2.5mm² 3、敷设方式、部位:穿管、沿桥架（线槽）、支架、悬吊等
18 | 电源电缆（五） | 1 | 批 | 1、材质:低烟无卤，铜芯 2、规格:ZC-RVV 3*1mm² 3、敷设方式、部位:穿管、沿桥架（线槽）、支架、悬吊等
19 | 数字信号线（一） | 1 | 批 | 1、规格:ZC-RVVP6*0.5mm² 2、敷设方式:穿管、沿桥架（线槽）、支架、悬吊等
20 | 数字信号线（二） | 1 | 批 | 1、规格:ZC-RVV 3*1mm² 2、敷设方式:穿管、沿桥架（线槽）、支架、悬吊等
21 | 收线筐 | 1 | 批 | 定制收线框，固定于灯杆上面，用于灯具电缆的排缆，可随灯杆上下升降收线缆。
c5、舞台幕布系统
23 | 前檐幕 | 120 | ㎡ | 名称:前檐幕 材料:金丝绒，重量≥280g/m2，颜色暂定为枣红色，具体颜色待定 要求:幕布面料应选择重量、色泽、反光强度、透光率、垂感、断裂强力、伸长率、阻燃性能、电荷密度符合使用要求的梭织品。 舞台幕布使用的任何面料或材料的防火性能应符合GB8624-2012《建筑材料燃烧性能分组方法》关于B1的要求或GB20286-2006《公共场所阻燃制品及组件燃烧性能要求和标识》关于B1的要求。幕布面料或材料应采用织物阻燃工艺，或采用阻燃处理，阻燃剂应无毒、无害。
24 | 前檐幕衬里 | 40 | ㎡ | 名称:前檐幕衬里 前沿幕衬里，丝纺，重量≥110g/㎡，颜色待定 要求:幕布面料应选择重量、色泽、反光强度、透光率、垂感、断裂强力、伸长率、阻燃性能、电荷密度符合使用要求的梭织品。 舞台幕布使用的任何面料或材料的防火性能应符合GB8624-2012《建筑材料燃烧性能分组方法》关于B1的要求或GB20286-2006《公共场所阻燃制品及组件燃烧性能要求和标识》关于B1的要求。幕布面料或材料应采用织物阻燃工艺，或采用阻燃处理，阻燃剂应无毒、无害。
25 | 大幕 | 780 | ㎡ | 名称:大幕 材料:金丝绒，重量≥280g/m2，颜色暂定为枣红色，具体颜色待定 要求:幕布面料应选择重量、色泽、反光强度、透光率、垂感、断裂强力、伸长率、阻燃性能、电荷密度符合使用要求的梭织品。 舞台幕布使用的任何面料或材料的防火性能应符合GB8624-2012《建筑材料燃烧性能分组方法》关于B1的要求或GB20286-2006《公共场所阻燃制品及组件燃烧性能要求和标识》关于B1的要求。幕布面料或材料应采用织物阻燃工艺，或采用阻燃处理，阻燃剂应无毒、无害。
26 | 大幕衬里 | 260 | ㎡ | 名称:大幕衬里 材料:丝纺，重量≥110g/㎡，颜色待定 要求:幕布面料应选择重量、色泽、反光强度、透光率、垂感、断裂强力、伸长率、阻燃性能、电荷密度符合使用要求的梭织品。 舞台幕布使用的任何面料或材料的防火性能应符合GB8624-2012《建筑材料燃烧性能分组方法》关于B1的要求或GB20286-2006《公共场所阻燃制品及组件燃烧性能要求和标识》关于B1的要求。幕布面料或材料应采用织物阻燃工艺，或采用阻燃处理，阻燃剂应无毒、无害。
27 | 边幕 | 1500 | ㎡ | 名称:边幕 材料:金丝绒，重量≥280g/m2，颜色暂定为墨绿色，具体颜色待定 要求:幕布面料应选择重量、色泽、反光强度、透光率、垂感、断裂强力、伸长率、阻燃性能、电荷密度符合使用要求的梭织品。 舞台幕布使用的任何面料或材料的防火性能应符合GB8624-2012《建筑材料燃烧性能分组方法》关于B1的要求或GB20286-2006《公共场所阻燃制品及组件燃烧性能要求和标识》关于B1的要求。幕布面料或材料应采用织物阻燃工艺，或采用阻燃处理，阻燃剂应无毒、无害。
28 | 边幕衬里 | 500 | ㎡ | 名称:边幕衬里 材料:丝纺，重量≥110g/㎡，颜色待定 要求:幕布面料应选择重量、色泽、反光强度、透光率、垂感、断裂强力、伸长率、阻燃性能、电荷密度符合使用要求的梭织品。 舞台幕布使用的任何面料或材料的防火性能应符合GB8624-2012《建筑材料燃烧性能分组方法》关于B1的要求或GB20286-2006《公共场所阻燃制品及组件燃烧性能要求和标识》关于B1的要求。幕布面料或材料应采用织物阻燃工艺，或采用阻燃处理，阻燃剂应无毒、无害。
29 | 沿幕 | 750 | ㎡ | 名称:沿幕 材料:金丝绒，重量≥280g/m2，颜色暂定为墨绿色，具体颜色待定 要求:幕布面料应选择重量、色泽、反光强度、透光率、垂感、断裂强力、伸长率、阻燃性能、电荷密度符合使用要求的梭织品。 舞台幕布使用的任何面料或材料的防火性能应符合GB8624-2012《建筑材料燃烧性能分组方法》关于B1的要求或GB20286-2006《公共场所阻燃制品及组件燃烧性能要求和标识》关于B1的要求。幕布面料或材料应采用织物阻燃工艺，或采用阻燃处理，阻燃剂应无毒、无害。
30 | 沿幕衬里 | 200 | ㎡ | 名称:沿幕衬里 材料:丝纺，重量≥110g/㎡，颜色待定 要求:幕布面料应选择重量、色泽、反光强度、透光率、垂感、断裂强力、伸长率、阻燃性能、电荷密度符合使用要求的梭织品。 舞台幕布使用的任何面料或材料的防火性能应符合GB8624-2012《建筑材料燃烧性能分组方法》关于B1的要求或GB20286-2006《公共场所阻燃制品及组件燃烧性能要求和标识》关于B1的要求。幕布面料或材料应采用织物阻燃工艺，或采用阻燃处理，阻燃剂应无毒、无害。
31 | 二幕 | 780 | ㎡ | 名称:二幕 材料:金丝绒，重量≥280g/m2，颜色暂定为枣红色，具体颜色待定 要求:幕布面料应选择重量、色泽、反光强度、透光率、垂感、断裂强力、伸长率、阻燃性能、电荷密度符合使用要求的梭织品。 舞台幕布使用的任何面料或材料的防火性能应符合GB8624-2012《建筑材料燃烧性能分组方法》关于B1的要求或GB20286-2006《公共场所阻燃制品及组件燃烧性能要求和标识》关于B1的要求。幕布面料或材料应采用织物阻燃工艺，或采用阻燃处理，阻燃剂应无毒、无害。
32 | 二幕衬里 | 260 | ㎡ | 名称:二幕衬里 材料:丝纺，重量≥110g/㎡，颜色待定 要求:幕布面料应选择重量、色泽、反光强度、透光率、垂感、断裂强力、伸长率、阻燃性能、电荷密度符合使用要求的梭织品。 舞台幕布使用的任何面料或材料的防火性能应符合GB8624-2012《建筑材料燃烧性能分组方法》关于B1的要求或GB20286-2006《公共场所阻燃制品及组件燃烧性能要求和标识》关于B1的要求。幕布面料或材料应采用织物阻燃工艺，或采用阻燃处理，阻燃剂应无毒、无害。
33 | 白天幕 | 200 | ㎡ | 名称:白天幕 材料:细帆布，≥250g/m2，颜色白色 要求:幕布面料应选择重量、色泽、反光强度、透光率、垂感、断裂强力、伸长率、阻燃性能、电荷密度符合使用要求的梭织品。 舞台幕布使用的任何面料或材料的防火性能应符合GB8624-2012《建筑材料燃烧性能分组方法》关于B1的要求或GB20286-2006《公共场所阻燃制品及组件燃烧性能要求和标识》关于B 1的要求。幕布面料或材料应采用织物阻燃工艺，或采用阻燃处理，阻燃剂应无毒、无害。

## 大屏显示系统
宜春学院文化艺术中心表演实训平台项目大屏显示系统设备清单
序号 | 类型 | 数量 | 单位 | 技术参数
舞台高清全彩大屏显示系统
a. 大屏显示系统
1 | 全彩高清LED拼接主屏 | 82 | 平方 | 1、显示尺寸：（长12.2m）*（高6.7m） 2、像素结构:表贴三合一 SMD2121黑灯 3、像素间距（mm）:2.0 4、模组分辨率（W×H）:160*80 5、模组尺寸（mm）:320（W）×160（H） 6、模组重量（kg/块）:0.42 7、模组最大功耗（W/块）:18 8、像素密度（点/m2 ）:250000 9、维护方式:磁吸前维护 10、显示屏亮度（nits）:600 11、色温（K）:800—11000 可调 12、水平视角（°）:160 13、垂直视角（°）:160 14、对比度:4000:1 15、亮度均匀性:≥97% 16、色度均匀性:±0.003Cx,Cy 之内 17、最佳视距（m）:≥2.5 18、供电要求 :AC220-240V 19、驱动方式 :恒流驱动 20、刷新率（Hz）:≥1920 21、工作温度范围（℃）:-10—40 22、存储温度范围（℃）:-20—60 23、工作湿度范围（RH）无结露:10-80% 24、存储湿度范围（RH）无结露:10-85%
2 | 单色LED会标显示屏 | 19 | 平方 | 1.名称：LED单色会标屏 2.像素点间距：≤4.75mm 基色：红色 3.发光点颜色组合：1R 4.物理密度：44300 点/m2 显示模块分辨率：长64高32点 5.扫描方式：1/16扫刷新频率：240-1000HZ/S 视角：水平160°，垂直160° 6.存贮温度： -40℃ ～+85℃ 工作温度：-10℃ ～ +50℃ 相对湿度：10%～95% 最佳视距：5M-50M 单元板接口定义：HUB08 7.工作电压：AC 220V±10；50Hz 8.平均功耗： 100-150W/㎡最大功耗：≤ 300 W/㎡ 灰度等级：16bit 显示颜色：＞显示1色对比度：＞100:1 换帧频率：≥60Hz 图像刷新：≥240Hz 亮度调节：自动/手动≥256级，可根据不同的环境亮度自动调节显示亮度
3 | 全彩高清LED会议屏 | 12 | 平方 | 1、显示尺寸：（长3.2m）*（高1.76m）*2块 2、像素结构:表贴三合一 SMD2121黑灯 3、像素间距（mm）:2.0 4、模组分辨率（W×H）:160*80 5、模组尺寸（mm）:320（W）×160（H） 6、模组重量（kg/块）:0.42 7、模组最大功耗（W/块）:18 8、像素密度（点/m2 ）:250000 9、维护方式:磁吸前维护 10、显示屏亮度（nits）:600 11、色温（K）:800—11000 可调 12、水平视角（°）:160 13、垂直视角（°）:160 14、对比度:4000:1 15、亮度均匀性:≥97% 16、色度均匀性:±0.003Cx,Cy 之内 17、最佳视距（m）:≥2.5 18、供电要求 :AC220-240V 19、驱动方式 :恒流驱动 20、刷新率（Hz）:≥1920 21、工作温度范围（℃）:-10—40 22、存储温度范围（℃）:-20—60 23、工作湿度范围（RH）无结露:10-80% 24、存储湿度范围（RH）无结露:10-85%
b.视频信号处理与控制系统
4 | 数字接收卡 | 1 | 批 | 1.单卡支持12组和24组数据输出模式； 2.单卡自带12个HUB75 16P接口； 3.单卡带载像素128*1024/256*512。 4.支持逐点亮色度校正、多批次、亮暗线调节和显示屏效果调节等功能，与3D控制器搭配支持3D效果； 5.支持接收卡预存画面和保留最后一帧设置； 6.支持灯板flash管理； 7.支持5pin液晶模块； 8.支持千兆网，可通过网线直接连接PC端进行调试和显示； 9.支持接收卡参数及程序包回读； 接收卡具有与灯板一致的电源接口；
5 | 电源线 | 1 | 批 | 低烟无卤 1、详细数量根据不同品牌大屏模组的功耗负载进行配置。 2、不低于5V40A,具备过压，过载保护，漏流保护
6 | 数字媒体编辑与播放服务器 | 1 | 台 | 1、CPU核心处理器:不低于AMD锐龙5 5600G或者Inter 12500F核心处理器 2、运行内存:支持16GB DDR4双通道内存 3、硬盘存储：支持512G PCIE3.0以上固态硬盘 4、显卡：RTX3050 6G显存级别以上独立稿性能显卡，显存带宽：≥128bit
7 | 数字视频信号矩阵处理器 | 1 | 台 | 1、设备采用5U金属结构机箱，样机的外壳防护等级符合GB/T4208-2017中IP20标准要求，机箱采用精密数控折弯及模具冲压成型，通过激光切割保证加工精度及成型质量；零部件间通过拉铆及螺钉紧固，保证主体强度。 2、设备前面板内嵌3.5英寸IPS液晶屏，采用LED背光设计，分辨率高达320×480，无需连接额外的电脑和软件，在设备端即可实时查看监控设备运行参数与状态，方便快捷。 3、支持通过设备前面板液晶，上电显示开机LOGO，并实时查看设备名称、设备接口连接状态、运行状态（温度、电压、风扇），以及IP地址。 4、卓越的可维护性设计，支持输入板卡、输出板卡、预监板卡的热插拔功能，设备无需关机重启和设置，更换板卡后快速恢复之前图层数据，保证画面正常播放，可实现板卡灵活更换，维护便捷。 5、卓越的散热系统设计，采用左进右出的强制风冷循环模式，，可保证设备长期稳定运转。 6、设备具备输入板卡、输出板卡、预监板卡、主控板卡， 均采用插卡式设计，同时内置数据交换背板，支持设备温度、电压、风扇在线状态监测。 7、单台设备最大支持12路HDMI、DVI输入和32路网口输出+4路10G光口输出或16路HDMI、DVI输入和8路HDMI、DVI输出。 8、单个二合一网口输出卡最大输出视频分辨率为5120 x 2048或10240 x 972,带载宽度和高度最大可达10240，单台设备最多可接入2张二合一网口输出卡。 9、支持将预监板卡槽位复用为输入板卡槽位，可灵活扩展输入板卡数量，无需修改固件可自适应识别板卡类型并完成智能参数配置。 10、支持通过内嵌BS拼接器配置软件，在线完成固件升级，固件版本智能向前兼容，升级过程安全、稳定、快速，且可实时刷新显示设备及各板卡的固件版本信息，便于现场快速确认升级结果。 11、支持高达 2000 个用户场景，支持淡入淡出、无缝 切换；场景切换相应速度＜60ms；支持多场景分 12、单卡支持 16 个 2K 图层，8 个 DL 图层或 4 个 4K 图层。 每个图层都支持跨接口输出 13、支持子卡在线状态监测、支持单卡槽多容量配置、4 路 1920×1080@60Hz ，2 路 4096×1080@60Hz ,1路 4096×2160@60Hz 14、全系统支持 HDR 和 10bit 视频处理，画面显示更 加细腻清晰，画面能展示的细节更多。 15、支持任意 1 路输入源 HDCP 自动解码。 支持输入 EDID 和输出时序管理。 预设分辨率 自定义分辨率 ，高级设置管理 ， 16、采用 web 端控制，操作实时相应，采用 1000M/100M 自适应网络控制；支持多用户同时访问。 17、 多屏幕管理。 最大可配置 20 个独立的显示屏，每个屏幕可以自 定义与其他屏幕不同的输出分辨率。 18、插卡式结构及子母卡设计。 输入输出卡等采用模块化插卡式设计，用户可根 据自己的需求定制相应板卡，灵活配置，可灵活 搭配 HDMI、DVI、DP、SDI、VGA、IP、CVBS 等种类的输入。 子母卡组合，支持 VGA 和 CVBS 子卡的 VGA 和 CVBS 接口混合安装。
9 | 高清网络数字信号传输器 | 2 | 套 | 1、支持 HDMI2.0,兼容 HDCP,DVI1.1； 2、HDMI 自带数字音频输入； 3、支持双向红外、RS-232 传输； 4、支持视频、音频、IR、RS-232 同时传输，CAT5e/6 屏蔽网线最大传输距离达到 100M。
10 | 无线投屏器 | 1 | 台 | 1.支持投屏操作系统：Windows/MACOS/iOS/Android； 2.视频输入：可达 4K/3840×2160； 3.视频输出：HDMI 输出,可达 1080p,分辨率可调/1920×1200； 4.无线传输速率：867Mbps；
C.安装线材及辅材、辅料
11 | 数字信号连接线 | 2000 | 米 | 1、导体：实芯裸铜丝 2、导体规格：23AWG 3、特性阻抗：≥100Ω 4、规格：CAT6 UTP 5、护套：PVC
12 | 电源线 | 800 | 米 | 1、类型:低烟无卤电缆线 2、材质:铜芯 3、规格:3*2.5平方线缆 4、敷设方式、部位: 穿管、沿桥架（线槽）、支架、悬吊等 说明:含电缆头制作安装、防火堵洞、电缆防护，具体要求按设计图及国家有关规范/标准执行
13 | 控制机柜 | 1 | 台 | 1、专业27U机柜，高度：1.4 米 ，尺寸：600*600 2、型材焊接框架结构,框架强度高; 3、高通风率平板六角网孔前门和双开平板六角网孔后门，一揽子解决机械保护、通风散热、外部观察机器运行状态三方面的使用问题; 4、可方便地安装集中配电单元 5、前后门配月光锁;
14 | 大屏安装定制结构 | 120 | 平方 | 大屏定制固定安装结构

## 智能剧院安全管理系统
NO. 序号 | TYPE 类型 | QTY. 数量 | UNIT 单位 | TECHNICAL SPECIFICATION 技术参数
剧院数字安全管理系统（就此项系统的实现形式征求意见）
1 | 演出安全智能数字管理平台 | 1 | 套 | 1、 预警信息提示：大功率用电预设报警自动识别及提醒用户功能、电压超压预设自动报警，保障用电安全；温度过高、湿度超标实时状态查询； 2、 能耗可视化：准确监测用电数据；精确查找任何时间段用电数据；立刻查看现时功率
|  | 1 | 套 | 3、 历史用电回放查询：方便管理，易于查看，回放历史电流的记录； 4、 现场可视化管理：现场和各个机房实现摄像头联动；可以在总控室查看各个角落的摄像头；发现现场报警，马上录像查看管理；
|  | 1 | 套 | 5、 用电安全保障系统：保障用户用电使用安全,现场可视化摄像监控； 6、 现场空气质量监控：空气质量问题检测，温度过高、湿度超标实时状态查询； 7、 场灯照明控制：场灯照明可以多种控制方式（远程、墙体面板、手机APP等），场灯的照明场景可变化（观众进场照明、开会照明、观众离开照明、搞卫生照明等），可提高能源效率、节省资源；
|  | 1 | 套 | 8、 所以进入管理平台的设备可以远程控制和准确到故意点在那。方便工作人员精准到位解决问题。 9、 配电监控智能网络电箱在灯光系统中的重要作用是对灯光回路的安全用电情况进行全面监测， 经过非常简便的连接，可以安装在演出场所的任何配电柜内或外，配合演出安全监控服务器的数据监测，用户非常方便了解整个演出场所的每个灯光回路安全用电情况。
2 | 舞台智能安全管理工控主机 | 1 | 台 | 1.四核ARM Cortex-A53（ARMv8）64位@ 1.4GHz CPU 2.2路RS232物联通讯接口 3.10路RS485物联通讯接口，可接入250个RS485设备节点 4.支持TCP/IP、UDP、HTTP等网络通讯协议 5.内置双电源备份，保证电源的安全稳定 6.支持RTMP/HLS视频推流 7.支持视频分析、图像识别、AI语音交互、多协议设备接入、 8.流数据处理等能力，就近提供智能边缘服务，实现边云融合
3 | 智能数据接口转换器 | 1 | 台 | 采用RS485隔离技术，支持两种模式，其一通过RS232接口设备来控制接口设备；其二通过BUSPRO接口设备 来控制RS232接口设备；也可与其它RS485设备进行转换。 可通过系统 控制软件 ” 设置实现转换控制功能。
4 | 智能数据端口 | 4 | 台 | 双端口总线交换机，可实现总线与以太网络双向智能数据交换。 支持互联网远程访问连接
5 | 舞台能源管理模块 | 3 | 台 | 智能数字舞台管理模块具有电气参数测量与记录的强大功能。能够计量电度，并记录保存最近一年的电度；也能够测量电流、电压、功率和功率因素等功能，设置电流值、电压、电度、时间、通用开关、等作为逻辑触发条件，用于控制受控目标。三相电表每相只有一个回路，它最大允许10A以上电流通过电表。如果加外部电流互感器，可以相应的扩大被检测的电流的倍数。
6 | 舞台系统管理电源 | 4 | 台 | 1200mA智能电源模块，输入电压不低于：AC 110-220V 50~60Hz，输出电流：1200mA， 输出电压：DC24V，具有短路，过流保护。
7 | 开关量智能模块 | 2 | 台 | 8路20A智能继电器模块，DIN导轨安装式，每回路20A，内部采用50A磁保持继电器，配置有场景和序列控制器。
8 | 环境质量传感器 | 3 | 个 | 环境质量传感器是一款智能空气综合指数监测仪，可以监测空气中PM2.5的浓度、温度、湿度、二氧化碳（CO₂），TVOC等参数，基本涵盖了反映空气质量的各种指标。可通过HDL ON手机应用进行远程数据查看和智能管理。产品采用RS-485通信接口，集成了国际通用RTU协议，方便客户快速集成到现有的系统。
9 | 多功能智能面板 | 2 | 个 | 不少于8按键DLP液晶面板，配备液晶显示器，温度感应器，支持中英语言， 可操控1-7个页面：其中4个页面控制灯光和开关，1个页面控制空调， 全铝金属边框
10 | 数据交会交换机 | 2 | 台 | 1、传输模式：全双工/半双工自适应 2、传输速率：10/100/1000Mbps 3、电源功率：<20w 4、背板带宽：52Gbps包转发率 38.7Mpps 5、其它参数防雷:共模防护≥6KV 6、端口数量：≥24个 7、端口描述 ：≥24个10/100/1000Mbps自适应以太网端口
16 | 其它辅材 | 1 | 批 | 网线、接插件等其它施工辅材
剧院无线内部通讯系统
18 | 全双工无线通话基站 | 1 | 套 | 支持双工模式，主控单元具备自动转发功能，通过ACC接口能够与有线内部通话系统连接，实现无线单元与有线单元的双向互联互通。 最支持16信道，具备常发功能，智能温度控制，音频平衡、非平衡可选，语音输入双配置可选择，扩音可选，尾部扩展接口，系统支持多种不同功能耳麦，2U抗震机箱设计 用户单元配备数字加密超轻型用户机，3000毫安时高容量锂电池；一体化天线，内置数字哑音频，可选配加密模块； 系统可实现点对点（PTOP 私密），点对面（PTOM广播），点对组（PTOG分组）多种不同情景下通话模式。 面板设计更方便双手操作，适合于更多场合应用要求；支持多台主机间互联，支持总线结构连接； 强大的系统无线信号覆盖范围，提供半径≧1000米的隔墙或有障碍的无盲区双工通话
19 | 无线数字基站 | 8 | 个 | UHF频率双通道无线通话腰包； 可选择预设频道或手调频率 具有频率自动扫描功能； 坚固的铝镁材质外壳； 腰包天线可拆卸，更换； 支持自动检测连接耳麦话筒类型并自动匹配； 具有WTA（ISO）无线内部对讲功能； 具有触发SA（舞台广播）功能； 支持通话按钮免提或PTT操作模式
20 | 无线基站耳麦 | 8 | 付 | 类型：封闭式 话筒类型：动态降噪 频响范围：100Hz-10KHz 话筒灵敏度：-65dbv/pa@1cm 基站监听耳麦，可配合脚踏开关工作 耳头戴式耳机。
21 | 数字主控耳麦 | 1 | 付 | 类型：封闭式 话筒类型：动态降噪 频响范围：100Hz-10KHz 话筒灵敏度：-65dbv/pa@1cm 主机监听耳麦，可配合脚踏开关工作 耳头戴式耳机
22 | 主控鹅颈话筒 | 1 | 支 | 黑色，具有完全集成的前置放大器和可拆卸线缆。它能够不受移动电话和GSM设备造成的射频干扰。心型指向 频率响应：50 Hz - 19 kHz灵敏度：10 mV/ Pa @ 1k，信噪比：73 dB，最大声压级：≥140 dB，动态范围：119dB
23 | 主控脚踏开关 | 1 | 个 | 主控面板备份系统控制脚踏开关
24 | 无线主站天线 | 1 | 副 | 多频段无线信号收发天线